## Tasks
Tasks | Time_Taken | Unit
AC | 2 | V_1
AG | 2 | V_1
BK | 2 | V_2
BO | 2 | V_2
CD | 2 | V_3
DE | 2 | V_3
EF | 2 | V_4
EI | 2 | V_4
GH | 2 | V_5
GL | 2 | V_5
HN | 2 | V_6
HQ | 2 | V_11
KI | 2 | V_7
KM | 2 | V_7
KP | 2 | V_8
LI | 2 | V_9
LM | 2 | V_9
LQ | 2 | V_11
OP | 2 | V_10
PN | 2 | V_6
PQ | 2 | V_8
RO | 2 | V_10

## Resources
Resources | Init_inv | Min_inv | Max_inv | Task_Resource | Type | Cost | Cost_storage
A | 0 | 0 | 100 | 0 | Feed | 5 | 40
B | 0 | 0 | 100 | 0 | Feed | 5 | 40
C | 0 | 0 | 100 | 0 | Intermediate | 0 | 40
D | 0 | 0 | 100 | 0 | Intermediate | 0 | 40
E | 0 | 0 | 100 | 0 | Intermediate | 0 | 40
F | 0 | 0 | 100 | 0 | Product | 7 | 40
G | 0 | 0 | 100 | 0 | Intermediate | 0 | 40
H | 0 | 0 | 100 | 0 | Intermediate | 0 | 40
I | 0 | 0 | 100 | 0 | Product | 7 | 40
K | 0 | 0 | 100 | 0 | Intermediate | 0 | 40
L | 0 | 0 | 100 | 0 | Intermediate | 0 | 40
M | 0 | 0 | 100 | 0 | Product | 7 | 40
N | 0 | 0 | 100 | 0 | Product | 7 | 40
O | 0 | 0 | 100 | 0 | Intermediate | 0 | 40
P | 0 | 0 | 100 | 0 | Intermediate | 0 | 40
Q | 0 | 0 | 100 | 0 | Product | 7 | 40
R | 0 | 0 | 100 | 0 | Feed | 5 | 40
V_1 | 1 | 0 | 1 | 1 | Vessel | 1100 | 0
V_2 | 1 | 0 | 1 | 1 | Vessel | 1100 | 0
V_3 | 1 | 0 | 1 | 1 | Vessel | 1100 | 0
V_4 | 1 | 0 | 1 | 1 | Vessel | 1100 | 0
V_5 | 1 | 0 | 1 | 1 | Vessel | 1100 | 0
V_6 | 1 | 0 | 1 | 1 | Vessel | 1100 | 0
V_7 | 1 | 0 | 1 | 1 | Vessel | 1100 | 0
V_8 | 1 | 0 | 1 | 1 | Vessel | 1100 | 0
V_9 | 1 | 0 | 1 | 1 | Vessel | 1100 | 0
V_10 | 1 | 0 | 1 | 1 | Vessel | 1100 | 0
V_11 | 1 | 0 | 1 | 1 | Vessel | 1100 | 0

## Network
From | To | Frac_used
A | AC | -0.5
A | AG | -0.5
B | BK | -0.5
B | BO | -0.5
AC | C | 1
C | CD | -0.25
CD | D | 1
DE | E | 1
D | DE | -0.25
E | EF | -0.5
E | EI | -0.5
EF | F | 1
AG | G | 1
G | GH | -0.5
G | GL | -0.5
GH | H | 1
H | HN | -0.5
H | HQ | -0.5
EI | I | 1
LI | I | 1
KI | I | 1
BK | K | 1
K | KI | -0.5
K | KM | -0.5
K | KP | -0.25
GL | L | 1
L | LI | -0.5
L | LM | -0.5
L | LQ | -0.5
LM | M | 1
KM | M | 1
HN | N | 1
PN | N | 1
BO | O | 1
RO | O | 1
O | OP | -0.5
KP | P | 1
OP | P | 1
P | PN | -0.5
P | PQ | -0.25
HQ | Q | 1
LQ | Q | 1
PQ | Q | 1
R | RO | -0.5
AC | V_1 | 1
AG | V_1 | 1
BK | V_2 | 1
BO | V_2 | 1
CD | V_3 | 1
DE | V_3 | 1
EF | V_4 | 1
EI | V_4 | 1
GH | V_5 | 1
GL | V_5 | 1
HN | V_6 | 1
HQ | V_11 | 1
KI | V_7 | 1
KM | V_7 | 1
KP | V_8 | 1
LI | V_9 | 1
LM | V_9 | 1
LQ | V_11 | 1
OP | V_10 | 1
PN | V_6 | 1
PQ | V_8 | 1
RO | V_10 | 1

## Supply
Resource | Supply | Time
F | 480 | 1
I | 220 | 1
M | 560 | 1
N | 250 | 1
Q | 520 | 1
F | 240 | 2
I | 660 | 2
M | 280 | 2
N | 750 | 2
Q | 260 | 2
F | 960 | 3
I | 440 | 3
M | 1120 | 3
N | 500 | 3
Q | 1040 | 3
F | 360 | 4
I | 880 | 4
M | 420 | 4
N | 1000 | 4
Q | 390 | 4
F | 900 | 5
I | 330 | 5
M | 1050 | 5
N | 375 | 5
Q | 975 | 5
F | 300 | 6
I | 825 | 6
M | 350 | 6
N | 937.5 | 6
Q | 325 | 6
F | 480 | 7
I | 330 | 7
M | 560 | 7
N | 375 | 7
Q | 520 | 7