## Tasks
Tasks | Time_Taken | Unit
AC | 2 | V_1
AG | 2 | V_1
BK | 2 | V_2
BO | 2 | V_2
CD | 2 | V_3
DE | 2 | V_3
EF | 2 | V_4
EI | 2 | V_4
GH | 2 | V_5
GL | 2 | V_5
HN | 2 | V_6
HQ | 2 | V_11
KI | 2 | V_7
KM | 2 | V_7
KP | 2 | V_8
LI | 2 | V_9
LM | 2 | V_9
LQ | 2 | V_11
OP | 2 | V_10
PN | 2 | V_6
PQ | 2 | V_8
RO | 2 | V_10

## Resources
Resources | Init_inv | Min_inv | Max_inv | Task_Resource | Type | Cost | Cost_storage
A | 0 | 0 | 100 | 0 | Feed | 5 | 40
B | 0 | 0 | 100 | 0 | Feed | 5 | 40
C | 0 | 0 | 100 | 0 | Intermediate | 0 | 40
D | 0 | 0 | 100 | 0 | Intermediate | 0 | 40
E | 0 | 0 | 100 | 0 | Intermediate | 0 | 40
F | 0 | 0 | 100 | 0 | Product | 7 | 40
G | 0 | 0 | 100 | 0 | Intermediate | 0 | 40
H | 0 | 0 | 100 | 0 | Intermediate | 0 | 40
I | 0 | 0 | 100 | 0 | Product | 7 | 40
K | 0 | 0 | 100 | 0 | Intermediate | 0 | 40
L | 0 | 0 | 100 | 0 | Intermediate | 0 | 40
M | 0 | 0 | 100 | 0 | Product | 7 | 40
N | 0 | 0 | 100 | 0 | Product | 7 | 40
O | 0 | 0 | 100 | 0 | Intermediate | 0 | 40
P | 0 | 0 | 100 | 0 | Intermediate | 0 | 40
Q | 0 | 0 | 100 | 0 | Product | 7 | 40
R | 0 | 0 | 100 | 0 | Feed | 5 | 40
V_1 | 1 | 0 | 1 | 1 | Vessel | 1100 | 0
V_2 | 1 | 0 | 1 | 1 | Vessel | 1100 | 0
V_3 | 1 | 0 | 1 | 1 | Vessel | 1100 | 0
V_4 | 1 | 0 | 1 | 1 | Vessel | 1100 | 0
V_5 | 1 | 0 | 1 | 1 | Vessel | 1100 | 0
V_6 | 1 | 0 | 1 | 1 | Vessel | 1100 | 0
V_7 | 1 | 0 | 1 | 1 | Vessel | 1100 | 0
V_8 | 1 | 0 | 1 | 1 | Vessel | 1100 | 0
V_9 | 1 | 0 | 1 | 1 | Vessel | 1100 | 0
V_10 | 1 | 0 | 1 | 1 | Vessel | 1100 | 0
V_11 | 1 | 0 | 1 | 1 | Vessel | 1100 | 0

## Network
From | To | Frac_used
A | AC | -0.5
A | AG | -0.5
B | BK | -0.5
B | BO | -0.5
AC | C | 1
C | CD | -0.25
CD | D | 1
DE | E | 1
D | DE | -0.25
E | EF | -0.5
E | EI | -0.5
EF | F | 1
AG | G | 1
G | GH | -0.5
G | GL | -0.5
GH | H | 1
H | HN | -0.5
H | HQ | -0.5
EI | I | 1
LI | I | 1
KI | I | 1
BK | K | 1
K | KI | -0.5
K | KM | -0.5
K | KP | -0.25
GL | L | 1
L | LI | -0.5
L | LM | -0.5
L | LQ | -0.5
LM | M | 1
KM | M | 1
HN | N | 1
PN | N | 1
BO | O | 1
RO | O | 1
O | OP | -0.5
KP | P | 1
OP | P | 1
P | PN | -0.5
P | PQ | -0.25
HQ | Q | 1
LQ | Q | 1
PQ | Q | 1
R | RO | -0.5
AC | V_1 | 1
AG | V_1 | 1
BK | V_2 | 1
BO | V_2 | 1
CD | V_3 | 1
DE | V_3 | 1
EF | V_4 | 1
EI | V_4 | 1
GH | V_5 | 1
GL | V_5 | 1
HN | V_6 | 1
HQ | V_11 | 1
KI | V_7 | 1
KM | V_7 | 1
KP | V_8 | 1
LI | V_9 | 1
LM | V_9 | 1
LQ | V_11 | 1
OP | V_10 | 1
PN | V_6 | 1
PQ | V_8 | 1
RO | V_10 | 1

## Supply
Resource | Supply | Time | [9 empty] | Tasks | Time_Taken | Unit | AC | V_1
F | 60 | 1 | 120 | 1 | 1 | 1 | 2 | 120 | 120 | 120 | 240 | AC | 1 | V_1 | AG | V_1
I | 60 | 1 | 110 | 1 | 1 | 2 | 1 | 110 | 110 | 220 | 110 | AG | 1 | V_1 | BK | V_2
M | 60 | 1 | 140 | 1 | 1 | 1 | 2 | 140 | 140 | 140 | 280 | CD | 1 | V_1 | BO | V_2
N | 60 | 1 | 125 | 1 | 1 | 2 | 1 | 125 | 125 | 250 | 125 | OP | 1 | V_2 | CD | V_3
Q | 60 | 1 | 130 | 1 | 1 | 1 | 2 | 130 | 130 | 130 | 260 | PN | 1 | V_10 | DE | V_3
F | 90 | 2 | 120 | 1.25 | 1.5 | 3 | 1 | 150 | 180 | 360 | 120 | RO | 1 | V_10 | EF | V_4
I | 90 | 2 | 110 | 1.25 | 1.5 | 1 | 3 | 137.5 | 165 | 110 | 330 | BK | 1 | V_2 | EI | V_4
M | 90 | 2 | 140 | 1.25 | 1.5 | 3 | 1 | 175 | 210 | 420 | 140 | BO | 1 | V_2 | GH | V_5
N | 90 | 2 | 125 | 1.25 | 1.5 | 1 | 3 | 156.25 | 187.5 | 125 | 375 | DE | 1 | V_3 | GL | V_5
Q | 90 | 2 | 130 | 1.25 | 1.5 | 3 | 1 | 162.5 | 195 | 390 | 130 | EF | 1 | V_3 | HN | V_6
F | 135 | 3 | 120 | 1.5625 | 3 | 2 | 4 | 187.5 | 360 | 240 | 480 | EI | 1 | V_4 | HQ | V_6
I | 135 | 3 | 110 | 1.5625 | 3 | 4 | 2 | 171.875 | 330 | 440 | 220 | LI | 1 | V_4 | KI | V_8
M | 135 | 3 | 140 | 1.5625 | 3 | 2 | 4 | 218.75 | 420 | 280 | 560 | GH | 1 | V_5 | KM | V_8
N | 135 | 3 | 125 | 1.5625 | 3 | 4 | 2 | 195.3125 | 375 | 500 | 250 | GL | 1 | V_5 | KP | V_8
Q | 135 | 3 | 130 | 1.5625 | 3 | 2 | 4 | 203.125 | 390 | 260 | 520 | HN | 1 | V_6 | LI | V_7
F | 202.5 | 4 | 120 | 1.9531 | 4 | 4 | 1.5 | 234.375 | 480 | 480 | 180 | HQ | 1 | V_6 | LM | V_7
I | 202.5 | 4 | 110 | 1.9531 | 4 | 1.5 | 4 | 214.8438 | 440 | 165 | 440 | KM | 1 | V_7 | LQ | V_9
M | 202.5 | 4 | 140 | 1.9531 | 4 | 4 | 1.5 | 273.4375 | 560 | 560 | 210 | LM | 1 | V_7 | OP | V_10
N | 202.5 | 4 | 125 | 1.9531 | 4 | 1.5 | 4 | 244.1406 | 500 | 187.5 | 500 | KI | 1 | V_8 | PN | V_10
Q | 202.5 | 4 | 130 | 1.9531 | 4 | 4 | 1.5 | 253.9062 | 520 | 520 | 195 | KP | 1 | V_8 | PQ | V_9
F | 303.75 | 5 | 120 | 2.4414 | 3 | 1.5 | 3.75 | 292.9688 | 360 | 180 | 450 | LQ | 1 | V_9 | RO | V_10
I | 303.75 | 5 | 110 | 2.4414 | 3 | 3.75 | 1.5 | 268.5547 | 330 | 412.5 | 165 | PQ | 1 | V_9 | Tasks
M | 303.75 | 5 | 140 | 2.4414 | 3 | 1.5 | 3.75 | 341.7969 | 420 | 210 | 525
N | 303.75 | 5 | 125 | 2.4414 | 3 | 3.75 | 1.5 | 305.1758 | 375 | 468.75 | 187.5
Q | 303.75 | 5 | 130 | 2.4414 | 3 | 1.5 | 3.75 | 317.3828 | 390 | 195 | 487.5
F | 455.625 | 6 | 120 | 3.0518 | 2 | 3.25 | 1.25 | 366.2109 | 240 | 390 | 150
I | 455.625 | 6 | 110 | 3.0518 | 2 | 1.25 | 3.75 | 335.6934 | 220 | 137.5 | 412.5
M | 455.625 | 6 | 140 | 3.0518 | 2 | 3.25 | 1.25 | 427.2461 | 280 | 455 | 175
N | 455.625 | 6 | 125 | 3.0518 | 2 | 1.25 | 3.75 | 381.4697 | 250 | 156.25 | 468.75
Q | 455.625 | 6 | 130 | 3.0518 | 2 | 3.25 | 1.25 | 396.7285 | 260 | 422.5 | 162.5
F | 683.4375 | 7 | 120 | 3.8147 | 0.5 | 1.5 | 2 | 457.7637 | 60 | 180 | 240
I | 683.4375 | 7 | 110 | 3.8147 | 0.5 | 2 | 1.5 | 419.6167 | 55 | 220 | 165
M | 683.4375 | 7 | 140 | 3.8147 | 0.5 | 1.5 | 2 | 534.0576 | 70 | 210 | 280
N | 683.4375 | 7 | 125 | 3.8147 | 0.5 | 2 | 1.5 | 476.8372 | 62.5 | 250 | 187.5
Q | 683.4375 | 7 | 130 | 3.8147 | 0.5 | 1.5 | 2 | 495.9106 | 65 | 195 | 260

## Supply_1
Resource | Supply | Time
F | 240 | 1
I | 220 | 1
M | 280 | 1
N | 250 | 1
Q | 260 | 1
F | 300 | 2
I | 275 | 2
M | 350 | 2
N | 312.5 | 2
Q | 325 | 2
F | 375 | 3
I | 343.75 | 3
M | 437.5 | 3
N | 390.625 | 3
Q | 406.25 | 3
F | 468.75 | 4
I | 429.6875 | 4
M | 546.875 | 4
N | 488.2812 | 4
Q | 507.8125 | 4
F | 585.9375 | 5
I | 537.1094 | 5
M | 683.5938 | 5
N | 610.3516 | 5
Q | 634.7656 | 5
F | 732.4219 | 6
I | 671.3867 | 6
M | 854.4922 | 6
N | 762.9395 | 6
Q | 793.457 | 6
F | 915.5273 | 7
I | 839.2334 | 7
M | 1068.1152 | 7
N | 953.6743 | 7
Q | 991.8213 | 7

## Supply_2
Resource | Supply | Time
F | 240 | 1
I | 220 | 1
M | 280 | 1
N | 250 | 1
Q | 260 | 1
F | 360 | 2
I | 330 | 2
M | 420 | 2
N | 375 | 2
Q | 390 | 2
F | 720 | 3
I | 660 | 3
M | 840 | 3
N | 750 | 3
Q | 780 | 3
F | 960 | 4
I | 880 | 4
M | 1120 | 4
N | 1000 | 4
Q | 1040 | 4
F | 720 | 5
I | 660 | 5
M | 840 | 5
N | 750 | 5
Q | 780 | 5
F | 480 | 6
I | 440 | 6
M | 560 | 6
N | 500 | 6
Q | 520 | 6
F | 120 | 7
I | 110 | 7
M | 140 | 7
N | 125 | 7
Q | 130 | 7

## Supply_3
Resource | Supply | Time
F | 240 | 1
I | 440 | 1
M | 280 | 1
N | 500 | 1
Q | 260 | 1
F | 720 | 2
I | 220 | 2
M | 840 | 2
N | 250 | 2
Q | 780 | 2
F | 480 | 3
I | 880 | 3
M | 560 | 3
N | 1000 | 3
Q | 520 | 3
F | 960 | 4
I | 330 | 4
M | 1120 | 4
N | 375 | 4
Q | 1040 | 4
F | 360 | 5
I | 825 | 5
M | 420 | 5
N | 937.5 | 5
Q | 390 | 5
F | 780 | 6
I | 275 | 6
M | 910 | 6
N | 312.5 | 6
Q | 845 | 6
F | 360 | 7
I | 440 | 7
M | 420 | 7
N | 500 | 7
Q | 390 | 7

## Supply_4
Resource | Supply | Time
F | 480 | 1
I | 220 | 1
M | 560 | 1
N | 250 | 1
Q | 520 | 1
F | 240 | 2
I | 660 | 2
M | 280 | 2
N | 750 | 2
Q | 260 | 2
F | 960 | 3
I | 440 | 3
M | 1120 | 3
N | 500 | 3
Q | 1040 | 3
F | 360 | 4
I | 880 | 4
M | 420 | 4
N | 1000 | 4
Q | 390 | 4
F | 900 | 5
I | 330 | 5
M | 1050 | 5
N | 375 | 5
Q | 975 | 5
F | 300 | 6
I | 825 | 6
M | 350 | 6
N | 937.5 | 6
Q | 325 | 6
F | 480 | 7
I | 330 | 7
M | 560 | 7
N | 375 | 7
Q | 520 | 7